## 模板说明
分析方法验证原始数据计算模板
模板版本 | 2.0
最大杂质数 | 10
工作簿用途 | 验证报告原始数据与计算结果
输入颜色 | 浅黄色
公式颜色 | 浅绿色
保护密码 | report-template
使用顺序
1. | 先在“杂质清单”登记最多10个杂质，再到各结果表通过 impurity_id 下拉选择。
2. | 黄色单元格是唯一允许录入的位置；绿色单元格由公式计算，不能覆盖。
3. | 每行只代表一条测定记录；不同杂质、不同序列或不同条件不得写在同一行。
4. | 不要新增列、改写英文字段名或在表外记录数据；行数不足时由管理员扩展模板。
5. | 本模板不录入结论、验证项目名称、实验过程、接受标准、仪器或溶液配制信息。

## 杂质清单
杂质清单
impurity_id | impurity_name | short_name | limit_ppm | limit_concentration | api_concentration | enabled | note
杂质编号 | 杂质名称 | 简称 | 限度（ppm） | 限度浓度（ng/ml） | 供试品API浓度（mg/ml） | 启用 | 备注
IMP-01 | [5 empty] | 是
IMP-02 | [5 empty] | 是
IMP-03 | [5 empty] | 是
IMP-04 | [5 empty] | 否
IMP-05 | [5 empty] | 否
IMP-06 | [5 empty] | 否
IMP-07 | [5 empty] | 否
IMP-08 | [5 empty] | 否
IMP-09 | [5 empty] | 否
IMP-10 | [5 empty] | 否

## AI数据索引
table_code | 工作表 | 数据区域 | 结构类型 | 稳定字段 | 目标标准JSON路径
impurities | 杂质清单 | A2:H13 | 纵向明细表 | impurity_id,impurity_name,short_name,limit_ppm,limit_concentration,api_concentration,enabled,note | $.impurities[*]
systemSuitability | 系统适用性结果 | A2:F63 | 纵向明细表 | impurity_id,sequence,retention_time,peak_area,retention_time_rsd,peak_area_rsd | $.systemSuitability[*]
specificity | 专属性结果 | A2:D103 | 纵向明细表 | impurity_id,solution_name,retention_time,peak_area | $.specificity[*]
lodLoq | 检测限定量限结果 | A2:I93 | 纵向明细表 | impurity_id,result_type,sequence,sn_ratio,peak_area,concentration,sample_content,limit_percentage,peak_area_rsd | $.lod[*] / $.loq[*]（按 result_type 拆分）
linearityPreparation | 线性溶液数值 | A2:H103 | 纵向明细表 | impurity_id,run_type,solution_name,stock_concentration,aliquot_volume,final_volume,theoretical_concentration,limit_percentage | $.linearityPreparation[*] / $.intermediateLinearityPreparation[*]（按 run_type 拆分）
linearity | 线性与范围结果 | A2:L103 | 纵向明细表 | impurity_id,run_type,level,actual_concentration,peak_area,predicted_peak_area,residual,relative_residual,slope,intercept,correlation_coefficient,intercept_ratio | $.linearity[*] / $.intermediateLinearity[*]（按 run_type 拆分）
repeatability | 重复性结果 | A2:M63 | 纵向明细表 | impurity_id,sequence,gross_weight,tare_weight,api_weight,retention_time,peak_area,measured_concentration,sample_content,retention_time_rsd,content_rsd,content_ci_low,content_ci_high | $.repeatability[*]
intermediatePrecision | 中间精密度结果 | A2:N123 | 纵向明细表 | impurity_id,operator_or_day,sequence,gross_weight,tare_weight,api_weight,retention_time,peak_area,measured_concentration,sample_content,retention_time_rsd,content_rsd,content_ci_low,content_ci_high | $.intermediatePrecision[*]
accuracy | 准确度结果 | A2:M153 | 纵向明细表 | impurity_id,record_type,level,sequence,api_weight,peak_area,measured_concentration,measured_amount,blank_amount,added_amount,recovery,average_recovery,recovery_rsd | $.blankAmount[*] / $.accuracy[*]（按 record_type 拆分）
solutionStability | 溶液稳定性结果 | A2:F103 | 纵向明细表 | impurity_id,time_point,reference_concentration,reference_ratio,spiked_concentration,spiked_ratio | $.solutionStability[*]
robustness | 耐用性结果 | A2:K123 | 纵向明细表 | impurity_id,column_no,solution_name,level,actual_concentration,peak_area,spiked_measured_concentration,slope,intercept,correlation_coefficient,column_concentration_ratio | $.robustnessSpecificity[*] / $.robustnessResult[*]

## 录入规则
工作表 | 允许录入区域 | 填写规则 | 禁止操作
杂质清单 | 第4-13行黄色区域 | 固定10个杂质槽位；编号不可修改，其余黄色字段按项目填写 | 表头、公式、绿色区域和表外区域均锁定
系统适用性结果 | 第4-63行黄色区域 | 每个启用杂质固定6行，最多10个杂质，共60行 | 表头、公式、绿色区域和表外区域均锁定
专属性结果 | 第4-103行黄色区域 | 每个杂质最多10种溶液，每行一个杂质-溶液结果 | 表头、公式、绿色区域和表外区域均锁定
检测限定量限结果 | 第4-93行黄色区域 | 每个杂质3行LOD和6行LOQ；结果类型必须选择LOD或LOQ | 表头、公式、绿色区域和表外区域均锁定
线性溶液数值 | 第4-103行黄色区域 | 每个杂质的初始和中间精密度线性各填写C1-C5数值 | 表头、公式、绿色区域和表外区域均锁定
线性与范围结果 | 第4-103行黄色区域 | 每个杂质的初始线性和中间精密度线性各固定C1-C5五行 | 表头、公式、绿色区域和表外区域均锁定
重复性结果 | 第4-63行黄色区域 | 每个杂质每组固定6份；中间精密度使用A/B两组，共12份 | 表头、公式、绿色区域和表外区域均锁定
中间精密度结果 | 第4-123行黄色区域 | 每个杂质每组固定6份；中间精密度使用A/B两组，共12份 | 表头、公式、绿色区域和表外区域均锁定
准确度结果 | 第4-153行黄色区域 | 每个杂质先填空白本底，再按LOQ/50%/100%/150%各3份填写 | 表头、公式、绿色区域和表外区域均锁定
溶液稳定性结果 | 第4-103行黄色区域 | 每个杂质最多10个时间点，必须包含0h基准 | 表头、公式、绿色区域和表外区域均锁定
耐用性结果 | 第4-123行黄色区域 | 每个杂质每根色谱柱固定C1-C5和加标溶液数据 | 表头、公式、绿色区域和表外区域均锁定

## 系统适用性结果
系统适用性结果
impurity_id | sequence | retention_time | peak_area | retention_time_rsd | peak_area_rsd
杂质编号 | No. | 保留时间（min） | 峰面积 | 保留时间RSD（%） | 峰面积RSD（%）
IMP-01 | 1
IMP-01 | 2
IMP-01 | 3
IMP-01 | 4
IMP-01 | 5
IMP-01 | 6
IMP-02 | 1
IMP-02 | 2
IMP-02 | 3
IMP-02 | 4
IMP-02 | 5
IMP-02 | 6
IMP-03 | 1
IMP-03 | 2
IMP-03 | 3
IMP-03 | 4
IMP-03 | 5
IMP-03 | 6
IMP-04 | 1
IMP-04 | 2
IMP-04 | 3
IMP-04 | 4
IMP-04 | 5
IMP-04 | 6
IMP-05 | 1
IMP-05 | 2
IMP-05 | 3
IMP-05 | 4
IMP-05 | 5
IMP-05 | 6
IMP-06 | 1
IMP-06 | 2
IMP-06 | 3
IMP-06 | 4
IMP-06 | 5
IMP-06 | 6
IMP-07 | 1
IMP-07 | 2
IMP-07 | 3
IMP-07 | 4
IMP-07 | 5
IMP-07 | 6
IMP-08 | 1
IMP-08 | 2
IMP-08 | 3
IMP-08 | 4
IMP-08 | 5
IMP-08 | 6
IMP-09 | 1
IMP-09 | 2
IMP-09 | 3
IMP-09 | 4
IMP-09 | 5
IMP-09 | 6
IMP-10 | 1
IMP-10 | 2
IMP-10 | 3
IMP-10 | 4
IMP-10 | 5
IMP-10 | 6

## 专属性结果
专属性结果
impurity_id | solution_name | retention_time | peak_area
杂质编号 | 溶液名称 | 保留时间（min） | 峰面积
IMP-01
IMP-01
IMP-01
IMP-01
IMP-01
IMP-01
IMP-01
IMP-01
IMP-01
IMP-01
IMP-02
IMP-02
IMP-02
IMP-02
IMP-02
IMP-02
IMP-02
IMP-02
IMP-02
IMP-02
IMP-03
IMP-03
IMP-03
IMP-03
IMP-03
IMP-03
IMP-03
IMP-03
IMP-03
IMP-03
IMP-04
IMP-04
IMP-04
IMP-04
IMP-04
IMP-04
IMP-04
IMP-04
IMP-04
IMP-04
IMP-05
IMP-05
IMP-05
IMP-05
IMP-05
IMP-05
IMP-05
IMP-05
IMP-05
IMP-05
IMP-06
IMP-06
IMP-06
IMP-06
IMP-06
IMP-06
IMP-06
IMP-06
IMP-06
IMP-06
IMP-07
IMP-07
IMP-07
IMP-07
IMP-07
IMP-07
IMP-07
IMP-07
IMP-07
IMP-07
IMP-08
IMP-08
IMP-08
IMP-08
IMP-08
IMP-08
IMP-08
IMP-08
IMP-08
IMP-08
IMP-09
IMP-09
IMP-09
IMP-09
IMP-09
IMP-09
IMP-09
IMP-09
IMP-09
IMP-09
IMP-10
IMP-10
IMP-10
IMP-10
IMP-10
IMP-10
IMP-10
IMP-10
IMP-10
IMP-10

## 检测限定量限结果
检测限定量限结果
impurity_id | result_type | sequence | sn_ratio | peak_area | concentration | sample_content | limit_percentage | peak_area_rsd
杂质编号 | 结果类型 | No. | 信噪比S/N | 峰面积 | 浓度（ng/ml） | 相当于供试品中含量（ppm） | 占限度百分比（%） | 峰面积RSD（%）
IMP-01 | LOD | 1
IMP-01 | LOD | 2
IMP-01 | LOD | 3
IMP-01 | LOQ | 1
IMP-01 | LOQ | 2
IMP-01 | LOQ | 3
IMP-01 | LOQ | 4
IMP-01 | LOQ | 5
IMP-01 | LOQ | 6
IMP-02 | LOD | 1
IMP-02 | LOD | 2
IMP-02 | LOD | 3
IMP-02 | LOQ | 1
IMP-02 | LOQ | 2
IMP-02 | LOQ | 3
IMP-02 | LOQ | 4
IMP-02 | LOQ | 5
IMP-02 | LOQ | 6
IMP-03 | LOD | 1
IMP-03 | LOD | 2
IMP-03 | LOD | 3
IMP-03 | LOQ | 1
IMP-03 | LOQ | 2
IMP-03 | LOQ | 3
IMP-03 | LOQ | 4
IMP-03 | LOQ | 5
IMP-03 | LOQ | 6
IMP-04 | LOD | 1
IMP-04 | LOD | 2
IMP-04 | LOD | 3
IMP-04 | LOQ | 1
IMP-04 | LOQ | 2
IMP-04 | LOQ | 3
IMP-04 | LOQ | 4
IMP-04 | LOQ | 5
IMP-04 | LOQ | 6
IMP-05 | LOD | 1
IMP-05 | LOD | 2
IMP-05 | LOD | 3
IMP-05 | LOQ | 1
IMP-05 | LOQ | 2
IMP-05 | LOQ | 3
IMP-05 | LOQ | 4
IMP-05 | LOQ | 5
IMP-05 | LOQ | 6
IMP-06 | LOD | 1
IMP-06 | LOD | 2
IMP-06 | LOD | 3
IMP-06 | LOQ | 1
IMP-06 | LOQ | 2
IMP-06 | LOQ | 3
IMP-06 | LOQ | 4
IMP-06 | LOQ | 5
IMP-06 | LOQ | 6
IMP-07 | LOD | 1
IMP-07 | LOD | 2
IMP-07 | LOD | 3
IMP-07 | LOQ | 1
IMP-07 | LOQ | 2
IMP-07 | LOQ | 3
IMP-07 | LOQ | 4
IMP-07 | LOQ | 5
IMP-07 | LOQ | 6
IMP-08 | LOD | 1
IMP-08 | LOD | 2
IMP-08 | LOD | 3
IMP-08 | LOQ | 1
IMP-08 | LOQ | 2
IMP-08 | LOQ | 3
IMP-08 | LOQ | 4
IMP-08 | LOQ | 5
IMP-08 | LOQ | 6
IMP-09 | LOD | 1
IMP-09 | LOD | 2
IMP-09 | LOD | 3
IMP-09 | LOQ | 1
IMP-09 | LOQ | 2
IMP-09 | LOQ | 3
IMP-09 | LOQ | 4
IMP-09 | LOQ | 5
IMP-09 | LOQ | 6
IMP-10 | LOD | 1
IMP-10 | LOD | 2
IMP-10 | LOD | 3
IMP-10 | LOQ | 1
IMP-10 | LOQ | 2
IMP-10 | LOQ | 3
IMP-10 | LOQ | 4
IMP-10 | LOQ | 5
IMP-10 | LOQ | 6

## 线性溶液数值
线性溶液数值
impurity_id | run_type | solution_name | stock_concentration | aliquot_volume | final_volume | theoretical_concentration | limit_percentage
杂质编号 | 线性批次 | 溶液名称 | 中间贮备液浓度 | 量取体积（ml） | 定容至（ml） | 目标溶液理论浓度 | 占限度浓度百分比（%）
IMP-01 | INITIAL | C1
IMP-01 | INITIAL | C2
IMP-01 | INITIAL | C3
IMP-01 | INITIAL | C4
IMP-01 | INITIAL | C5
IMP-01 | INTERMEDIATE | C1
IMP-01 | INTERMEDIATE | C2
IMP-01 | INTERMEDIATE | C3
IMP-01 | INTERMEDIATE | C4
IMP-01 | INTERMEDIATE | C5
IMP-02 | INITIAL | C1
IMP-02 | INITIAL | C2
IMP-02 | INITIAL | C3
IMP-02 | INITIAL | C4
IMP-02 | INITIAL | C5
IMP-02 | INTERMEDIATE | C1
IMP-02 | INTERMEDIATE | C2
IMP-02 | INTERMEDIATE | C3
IMP-02 | INTERMEDIATE | C4
IMP-02 | INTERMEDIATE | C5
IMP-03 | INITIAL | C1
IMP-03 | INITIAL | C2
IMP-03 | INITIAL | C3
IMP-03 | INITIAL | C4
IMP-03 | INITIAL | C5
IMP-03 | INTERMEDIATE | C1
IMP-03 | INTERMEDIATE | C2
IMP-03 | INTERMEDIATE | C3
IMP-03 | INTERMEDIATE | C4
IMP-03 | INTERMEDIATE | C5
IMP-04 | INITIAL | C1
IMP-04 | INITIAL | C2
IMP-04 | INITIAL | C3
IMP-04 | INITIAL | C4
IMP-04 | INITIAL | C5
IMP-04 | INTERMEDIATE | C1
IMP-04 | INTERMEDIATE | C2
IMP-04 | INTERMEDIATE | C3
IMP-04 | INTERMEDIATE | C4
IMP-04 | INTERMEDIATE | C5
IMP-05 | INITIAL | C1
IMP-05 | INITIAL | C2
IMP-05 | INITIAL | C3
IMP-05 | INITIAL | C4
IMP-05 | INITIAL | C5
IMP-05 | INTERMEDIATE | C1
IMP-05 | INTERMEDIATE | C2
IMP-05 | INTERMEDIATE | C3
IMP-05 | INTERMEDIATE | C4
IMP-05 | INTERMEDIATE | C5
IMP-06 | INITIAL | C1
IMP-06 | INITIAL | C2
IMP-06 | INITIAL | C3
IMP-06 | INITIAL | C4
IMP-06 | INITIAL | C5
IMP-06 | INTERMEDIATE | C1
IMP-06 | INTERMEDIATE | C2
IMP-06 | INTERMEDIATE | C3
IMP-06 | INTERMEDIATE | C4
IMP-06 | INTERMEDIATE | C5
IMP-07 | INITIAL | C1
IMP-07 | INITIAL | C2
IMP-07 | INITIAL | C3
IMP-07 | INITIAL | C4
IMP-07 | INITIAL | C5
IMP-07 | INTERMEDIATE | C1
IMP-07 | INTERMEDIATE | C2
IMP-07 | INTERMEDIATE | C3
IMP-07 | INTERMEDIATE | C4
IMP-07 | INTERMEDIATE | C5
IMP-08 | INITIAL | C1
IMP-08 | INITIAL | C2
IMP-08 | INITIAL | C3
IMP-08 | INITIAL | C4
IMP-08 | INITIAL | C5
IMP-08 | INTERMEDIATE | C1
IMP-08 | INTERMEDIATE | C2
IMP-08 | INTERMEDIATE | C3
IMP-08 | INTERMEDIATE | C4
IMP-08 | INTERMEDIATE | C5
IMP-09 | INITIAL | C1
IMP-09 | INITIAL | C2
IMP-09 | INITIAL | C3
IMP-09 | INITIAL | C4
IMP-09 | INITIAL | C5
IMP-09 | INTERMEDIATE | C1
IMP-09 | INTERMEDIATE | C2
IMP-09 | INTERMEDIATE | C3
IMP-09 | INTERMEDIATE | C4
IMP-09 | INTERMEDIATE | C5
IMP-10 | INITIAL | C1
IMP-10 | INITIAL | C2
IMP-10 | INITIAL | C3
IMP-10 | INITIAL | C4
IMP-10 | INITIAL | C5
IMP-10 | INTERMEDIATE | C1
IMP-10 | INTERMEDIATE | C2
IMP-10 | INTERMEDIATE | C3
IMP-10 | INTERMEDIATE | C4
IMP-10 | INTERMEDIATE | C5

## 线性与范围结果
线性与范围结果
impurity_id | run_type | level | actual_concentration | peak_area | predicted_peak_area | residual | relative_residual | slope | intercept | correlation_coefficient | intercept_ratio
杂质编号 | 线性批次 | 浓度级别 | 实际浓度（ng/ml） | 峰面积 | 预测峰面积 | 残差 | 相对残差（%） | 斜率 | 截距 | 相关系数r | 截距/100%峰面积（%）
IMP-01 | INITIAL | C1
IMP-01 | INITIAL | C2
IMP-01 | INITIAL | C3
IMP-01 | INITIAL | C4
IMP-01 | INITIAL | C5
IMP-01 | INTERMEDIATE | C1
IMP-01 | INTERMEDIATE | C2
IMP-01 | INTERMEDIATE | C3
IMP-01 | INTERMEDIATE | C4
IMP-01 | INTERMEDIATE | C5
IMP-02 | INITIAL | C1
IMP-02 | INITIAL | C2
IMP-02 | INITIAL | C3
IMP-02 | INITIAL | C4
IMP-02 | INITIAL | C5
IMP-02 | INTERMEDIATE | C1
IMP-02 | INTERMEDIATE | C2
IMP-02 | INTERMEDIATE | C3
IMP-02 | INTERMEDIATE | C4
IMP-02 | INTERMEDIATE | C5
IMP-03 | INITIAL | C1
IMP-03 | INITIAL | C2
IMP-03 | INITIAL | C3
IMP-03 | INITIAL | C4
IMP-03 | INITIAL | C5
IMP-03 | INTERMEDIATE | C1
IMP-03 | INTERMEDIATE | C2
IMP-03 | INTERMEDIATE | C3
IMP-03 | INTERMEDIATE | C4
IMP-03 | INTERMEDIATE | C5
IMP-04 | INITIAL | C1
IMP-04 | INITIAL | C2
IMP-04 | INITIAL | C3
IMP-04 | INITIAL | C4
IMP-04 | INITIAL | C5
IMP-04 | INTERMEDIATE | C1
IMP-04 | INTERMEDIATE | C2
IMP-04 | INTERMEDIATE | C3
IMP-04 | INTERMEDIATE | C4
IMP-04 | INTERMEDIATE | C5
IMP-05 | INITIAL | C1
IMP-05 | INITIAL | C2
IMP-05 | INITIAL | C3
IMP-05 | INITIAL | C4
IMP-05 | INITIAL | C5
IMP-05 | INTERMEDIATE | C1
IMP-05 | INTERMEDIATE | C2
IMP-05 | INTERMEDIATE | C3
IMP-05 | INTERMEDIATE | C4
IMP-05 | INTERMEDIATE | C5
IMP-06 | INITIAL | C1
IMP-06 | INITIAL | C2
IMP-06 | INITIAL | C3
IMP-06 | INITIAL | C4
IMP-06 | INITIAL | C5
IMP-06 | INTERMEDIATE | C1
IMP-06 | INTERMEDIATE | C2
IMP-06 | INTERMEDIATE | C3
IMP-06 | INTERMEDIATE | C4
IMP-06 | INTERMEDIATE | C5
IMP-07 | INITIAL | C1
IMP-07 | INITIAL | C2
IMP-07 | INITIAL | C3
IMP-07 | INITIAL | C4
IMP-07 | INITIAL | C5
IMP-07 | INTERMEDIATE | C1
IMP-07 | INTERMEDIATE | C2
IMP-07 | INTERMEDIATE | C3
IMP-07 | INTERMEDIATE | C4
IMP-07 | INTERMEDIATE | C5
IMP-08 | INITIAL | C1
IMP-08 | INITIAL | C2
IMP-08 | INITIAL | C3
IMP-08 | INITIAL | C4
IMP-08 | INITIAL | C5
IMP-08 | INTERMEDIATE | C1
IMP-08 | INTERMEDIATE | C2
IMP-08 | INTERMEDIATE | C3
IMP-08 | INTERMEDIATE | C4
IMP-08 | INTERMEDIATE | C5
IMP-09 | INITIAL | C1
IMP-09 | INITIAL | C2
IMP-09 | INITIAL | C3
IMP-09 | INITIAL | C4
IMP-09 | INITIAL | C5
IMP-09 | INTERMEDIATE | C1
IMP-09 | INTERMEDIATE | C2
IMP-09 | INTERMEDIATE | C3
IMP-09 | INTERMEDIATE | C4
IMP-09 | INTERMEDIATE | C5
IMP-10 | INITIAL | C1
IMP-10 | INITIAL | C2
IMP-10 | INITIAL | C3
IMP-10 | INITIAL | C4
IMP-10 | INITIAL | C5
IMP-10 | INTERMEDIATE | C1
IMP-10 | INTERMEDIATE | C2
IMP-10 | INTERMEDIATE | C3
IMP-10 | INTERMEDIATE | C4
IMP-10 | INTERMEDIATE | C5

## 重复性结果
重复性结果
impurity_id | sequence | gross_weight | tare_weight | api_weight | retention_time | peak_area | measured_concentration | sample_content | retention_time_rsd | content_rsd | content_ci_low | content_ci_high
杂质编号 | No. | 毛重（mg） | 扣重（mg） | API质量（mg） | 保留时间（min） | 峰面积 | 测得浓度（ng/ml） | 相当于供试品中含量（ppm） | 保留时间RSD（%） | 含量RSD（%） | 含量95%置信下限 | 含量95%置信上限
IMP-01 | 1
IMP-01 | 2
IMP-01 | 3
IMP-01 | 4
IMP-01 | 5
IMP-01 | 6
IMP-02 | 1
IMP-02 | 2
IMP-02 | 3
IMP-02 | 4
IMP-02 | 5
IMP-02 | 6
IMP-03 | 1
IMP-03 | 2
IMP-03 | 3
IMP-03 | 4
IMP-03 | 5
IMP-03 | 6
IMP-04 | 1
IMP-04 | 2
IMP-04 | 3
IMP-04 | 4
IMP-04 | 5
IMP-04 | 6
IMP-05 | 1
IMP-05 | 2
IMP-05 | 3
IMP-05 | 4
IMP-05 | 5
IMP-05 | 6
IMP-06 | 1
IMP-06 | 2
IMP-06 | 3
IMP-06 | 4
IMP-06 | 5
IMP-06 | 6
IMP-07 | 1
IMP-07 | 2
IMP-07 | 3
IMP-07 | 4
IMP-07 | 5
IMP-07 | 6
IMP-08 | 1
IMP-08 | 2
IMP-08 | 3
IMP-08 | 4
IMP-08 | 5
IMP-08 | 6
IMP-09 | 1
IMP-09 | 2
IMP-09 | 3
IMP-09 | 4
IMP-09 | 5
IMP-09 | 6
IMP-10 | 1
IMP-10 | 2
IMP-10 | 3
IMP-10 | 4
IMP-10 | 5
IMP-10 | 6

## 中间精密度结果
中间精密度结果
impurity_id | operator_or_day | sequence | gross_weight | tare_weight | api_weight | retention_time | peak_area | measured_concentration | sample_content | retention_time_rsd | content_rsd | content_ci_low | content_ci_high
杂质编号 | 人员/日期组 | No. | 毛重（mg） | 扣重（mg） | API质量（mg） | 保留时间（min） | 峰面积 | 测得浓度（ng/ml） | 相当于供试品中含量（ppm） | 保留时间RSD（%） | 含量RSD（%） | 含量95%置信下限 | 含量95%置信上限
IMP-01 | A | 1
IMP-01 | A | 2
IMP-01 | A | 3
IMP-01 | A | 4
IMP-01 | A | 5
IMP-01 | A | 6
IMP-01 | B | 1
IMP-01 | B | 2
IMP-01 | B | 3
IMP-01 | B | 4
IMP-01 | B | 5
IMP-01 | B | 6
IMP-02 | A | 1
IMP-02 | A | 2
IMP-02 | A | 3
IMP-02 | A | 4
IMP-02 | A | 5
IMP-02 | A | 6
IMP-02 | B | 1
IMP-02 | B | 2
IMP-02 | B | 3
IMP-02 | B | 4
IMP-02 | B | 5
IMP-02 | B | 6
IMP-03 | A | 1
IMP-03 | A | 2
IMP-03 | A | 3
IMP-03 | A | 4
IMP-03 | A | 5
IMP-03 | A | 6
IMP-03 | B | 1
IMP-03 | B | 2
IMP-03 | B | 3
IMP-03 | B | 4
IMP-03 | B | 5
IMP-03 | B | 6
IMP-04 | A | 1
IMP-04 | A | 2
IMP-04 | A | 3
IMP-04 | A | 4
IMP-04 | A | 5
IMP-04 | A | 6
IMP-04 | B | 1
IMP-04 | B | 2
IMP-04 | B | 3
IMP-04 | B | 4
IMP-04 | B | 5
IMP-04 | B | 6
IMP-05 | A | 1
IMP-05 | A | 2
IMP-05 | A | 3
IMP-05 | A | 4
IMP-05 | A | 5
IMP-05 | A | 6
IMP-05 | B | 1
IMP-05 | B | 2
IMP-05 | B | 3
IMP-05 | B | 4
IMP-05 | B | 5
IMP-05 | B | 6
IMP-06 | A | 1
IMP-06 | A | 2
IMP-06 | A | 3
IMP-06 | A | 4
IMP-06 | A | 5
IMP-06 | A | 6
IMP-06 | B | 1
IMP-06 | B | 2
IMP-06 | B | 3
IMP-06 | B | 4
IMP-06 | B | 5
IMP-06 | B | 6
IMP-07 | A | 1
IMP-07 | A | 2
IMP-07 | A | 3
IMP-07 | A | 4
IMP-07 | A | 5
IMP-07 | A | 6
IMP-07 | B | 1
IMP-07 | B | 2
IMP-07 | B | 3
IMP-07 | B | 4
IMP-07 | B | 5
IMP-07 | B | 6
IMP-08 | A | 1
IMP-08 | A | 2
IMP-08 | A | 3
IMP-08 | A | 4
IMP-08 | A | 5
IMP-08 | A | 6
IMP-08 | B | 1
IMP-08 | B | 2
IMP-08 | B | 3
IMP-08 | B | 4
IMP-08 | B | 5
IMP-08 | B | 6
IMP-09 | A | 1
IMP-09 | A | 2
IMP-09 | A | 3
IMP-09 | A | 4
IMP-09 | A | 5
IMP-09 | A | 6
IMP-09 | B | 1
IMP-09 | B | 2
IMP-09 | B | 3
IMP-09 | B | 4
IMP-09 | B | 5
IMP-09 | B | 6
IMP-10 | A | 1
IMP-10 | A | 2
IMP-10 | A | 3
IMP-10 | A | 4
IMP-10 | A | 5
IMP-10 | A | 6
IMP-10 | B | 1
IMP-10 | B | 2
IMP-10 | B | 3
IMP-10 | B | 4
IMP-10 | B | 5
IMP-10 | B | 6

## 准确度结果
准确度结果
impurity_id | record_type | level | sequence | api_weight | peak_area | measured_concentration | measured_amount | blank_amount | added_amount | recovery | average_recovery | recovery_rsd
杂质编号 | 记录类型 | 加标水平 | No. | API质量（mg） | 峰面积 | 测得浓度（ng/ml） | 测得量 | 空白量 | 加入量 | 回收率（%） | 平均回收率（%） | 回收率RSD（%）
IMP-01 | BLANK |  | 1
IMP-01 | BLANK |  | 2
IMP-01 | BLANK |  | 3
IMP-01 | SPIKED | LOQ | 1
IMP-01 | SPIKED | LOQ | 2
IMP-01 | SPIKED | LOQ | 3
IMP-01 | SPIKED | 50% | 1
IMP-01 | SPIKED | 50% | 2
IMP-01 | SPIKED | 50% | 3
IMP-01 | SPIKED | 100% | 1
IMP-01 | SPIKED | 100% | 2
IMP-01 | SPIKED | 100% | 3
IMP-01 | SPIKED | 150% | 1
IMP-01 | SPIKED | 150% | 2
IMP-01 | SPIKED | 150% | 3
IMP-02 | BLANK |  | 1
IMP-02 | BLANK |  | 2
IMP-02 | BLANK |  | 3
IMP-02 | SPIKED | LOQ | 1
IMP-02 | SPIKED | LOQ | 2
IMP-02 | SPIKED | LOQ | 3
IMP-02 | SPIKED | 50% | 1
IMP-02 | SPIKED | 50% | 2
IMP-02 | SPIKED | 50% | 3
IMP-02 | SPIKED | 100% | 1
IMP-02 | SPIKED | 100% | 2
IMP-02 | SPIKED | 100% | 3
IMP-02 | SPIKED | 150% | 1
IMP-02 | SPIKED | 150% | 2
IMP-02 | SPIKED | 150% | 3
IMP-03 | BLANK |  | 1
IMP-03 | BLANK |  | 2
IMP-03 | BLANK |  | 3
IMP-03 | SPIKED | LOQ | 1
IMP-03 | SPIKED | LOQ | 2
IMP-03 | SPIKED | LOQ | 3
IMP-03 | SPIKED | 50% | 1
IMP-03 | SPIKED | 50% | 2
IMP-03 | SPIKED | 50% | 3
IMP-03 | SPIKED | 100% | 1
IMP-03 | SPIKED | 100% | 2
IMP-03 | SPIKED | 100% | 3
IMP-03 | SPIKED | 150% | 1
IMP-03 | SPIKED | 150% | 2
IMP-03 | SPIKED | 150% | 3
IMP-04 | BLANK |  | 1
IMP-04 | BLANK |  | 2
IMP-04 | BLANK |  | 3
IMP-04 | SPIKED | LOQ | 1
IMP-04 | SPIKED | LOQ | 2
IMP-04 | SPIKED | LOQ | 3
IMP-04 | SPIKED | 50% | 1
IMP-04 | SPIKED | 50% | 2
IMP-04 | SPIKED | 50% | 3
IMP-04 | SPIKED | 100% | 1
IMP-04 | SPIKED | 100% | 2
IMP-04 | SPIKED | 100% | 3
IMP-04 | SPIKED | 150% | 1
IMP-04 | SPIKED | 150% | 2
IMP-04 | SPIKED | 150% | 3
IMP-05 | BLANK |  | 1
IMP-05 | BLANK |  | 2
IMP-05 | BLANK |  | 3
IMP-05 | SPIKED | LOQ | 1
IMP-05 | SPIKED | LOQ | 2
IMP-05 | SPIKED | LOQ | 3
IMP-05 | SPIKED | 50% | 1
IMP-05 | SPIKED | 50% | 2
IMP-05 | SPIKED | 50% | 3
IMP-05 | SPIKED | 100% | 1
IMP-05 | SPIKED | 100% | 2
IMP-05 | SPIKED | 100% | 3
IMP-05 | SPIKED | 150% | 1
IMP-05 | SPIKED | 150% | 2
IMP-05 | SPIKED | 150% | 3
IMP-06 | BLANK |  | 1
IMP-06 | BLANK |  | 2
IMP-06 | BLANK |  | 3
IMP-06 | SPIKED | LOQ | 1
IMP-06 | SPIKED | LOQ | 2
IMP-06 | SPIKED | LOQ | 3
IMP-06 | SPIKED | 50% | 1
IMP-06 | SPIKED | 50% | 2
IMP-06 | SPIKED | 50% | 3
IMP-06 | SPIKED | 100% | 1
IMP-06 | SPIKED | 100% | 2
IMP-06 | SPIKED | 100% | 3
IMP-06 | SPIKED | 150% | 1
IMP-06 | SPIKED | 150% | 2
IMP-06 | SPIKED | 150% | 3
IMP-07 | BLANK |  | 1
IMP-07 | BLANK |  | 2
IMP-07 | BLANK |  | 3
IMP-07 | SPIKED | LOQ | 1
IMP-07 | SPIKED | LOQ | 2
IMP-07 | SPIKED | LOQ | 3
IMP-07 | SPIKED | 50% | 1
IMP-07 | SPIKED | 50% | 2
IMP-07 | SPIKED | 50% | 3
IMP-07 | SPIKED | 100% | 1
IMP-07 | SPIKED | 100% | 2
IMP-07 | SPIKED | 100% | 3
IMP-07 | SPIKED | 150% | 1
IMP-07 | SPIKED | 150% | 2
IMP-07 | SPIKED | 150% | 3
IMP-08 | BLANK |  | 1
IMP-08 | BLANK |  | 2
IMP-08 | BLANK |  | 3
IMP-08 | SPIKED | LOQ | 1
IMP-08 | SPIKED | LOQ | 2
IMP-08 | SPIKED | LOQ | 3
IMP-08 | SPIKED | 50% | 1
IMP-08 | SPIKED | 50% | 2
IMP-08 | SPIKED | 50% | 3
IMP-08 | SPIKED | 100% | 1
IMP-08 | SPIKED | 100% | 2
IMP-08 | SPIKED | 100% | 3
IMP-08 | SPIKED | 150% | 1
IMP-08 | SPIKED | 150% | 2
IMP-08 | SPIKED | 150% | 3
IMP-09 | BLANK |  | 1
IMP-09 | BLANK |  | 2
IMP-09 | BLANK |  | 3
IMP-09 | SPIKED | LOQ | 1
IMP-09 | SPIKED | LOQ | 2
IMP-09 | SPIKED | LOQ | 3
IMP-09 | SPIKED | 50% | 1
IMP-09 | SPIKED | 50% | 2
IMP-09 | SPIKED | 50% | 3
IMP-09 | SPIKED | 100% | 1
IMP-09 | SPIKED | 100% | 2
IMP-09 | SPIKED | 100% | 3
IMP-09 | SPIKED | 150% | 1
IMP-09 | SPIKED | 150% | 2
IMP-09 | SPIKED | 150% | 3
IMP-10 | BLANK |  | 1
IMP-10 | BLANK |  | 2
IMP-10 | BLANK |  | 3
IMP-10 | SPIKED | LOQ | 1
IMP-10 | SPIKED | LOQ | 2
IMP-10 | SPIKED | LOQ | 3
IMP-10 | SPIKED | 50% | 1
IMP-10 | SPIKED | 50% | 2
IMP-10 | SPIKED | 50% | 3
IMP-10 | SPIKED | 100% | 1
IMP-10 | SPIKED | 100% | 2
IMP-10 | SPIKED | 100% | 3
IMP-10 | SPIKED | 150% | 1
IMP-10 | SPIKED | 150% | 2
IMP-10 | SPIKED | 150% | 3

## 溶液稳定性结果
溶液稳定性结果
impurity_id | time_point | reference_concentration | reference_ratio | spiked_concentration | spiked_ratio
杂质编号 | 时间点（h） | 对照品溶液浓度 | 对照品与0h比值（%） | 加标供试品溶液浓度 | 加标与0h比值（%）
IMP-01
IMP-01
IMP-01
IMP-01
IMP-01
IMP-01
IMP-01
IMP-01
IMP-01
IMP-01
IMP-02
IMP-02
IMP-02
IMP-02
IMP-02
IMP-02
IMP-02
IMP-02
IMP-02
IMP-02
IMP-03
IMP-03
IMP-03
IMP-03
IMP-03
IMP-03
IMP-03
IMP-03
IMP-03
IMP-03
IMP-04
IMP-04
IMP-04
IMP-04
IMP-04
IMP-04
IMP-04
IMP-04
IMP-04
IMP-04
IMP-05
IMP-05
IMP-05
IMP-05
IMP-05
IMP-05
IMP-05
IMP-05
IMP-05
IMP-05
IMP-06
IMP-06
IMP-06
IMP-06
IMP-06
IMP-06
IMP-06
IMP-06
IMP-06
IMP-06
IMP-07
IMP-07
IMP-07
IMP-07
IMP-07
IMP-07
IMP-07
IMP-07
IMP-07
IMP-07
IMP-08
IMP-08
IMP-08
IMP-08
IMP-08
IMP-08
IMP-08
IMP-08
IMP-08
IMP-08
IMP-09
IMP-09
IMP-09
IMP-09
IMP-09
IMP-09
IMP-09
IMP-09
IMP-09
IMP-09
IMP-10
IMP-10
IMP-10
IMP-10
IMP-10
IMP-10
IMP-10
IMP-10
IMP-10
IMP-10

## 耐用性结果
耐用性结果
impurity_id | column_no | solution_name | level | actual_concentration | peak_area | spiked_measured_concentration | slope | intercept | correlation_coefficient | column_concentration_ratio
杂质编号 | 色谱柱编号 | 溶液名称 | 浓度级别 | 实际浓度 | 峰面积 | 加标溶液测得浓度 | 线性斜率 | 线性截距 | 线性相关系数 | 两柱浓度比值（%）
IMP-01 | COLUMN-1 |  | C1
IMP-01 | COLUMN-1 |  | C2
IMP-01 | COLUMN-1 |  | C3
IMP-01 | COLUMN-1 |  | C4
IMP-01 | COLUMN-1 |  | C5
IMP-01 | COLUMN-1 |  | SPIKED
IMP-01 | COLUMN-2 |  | C1
IMP-01 | COLUMN-2 |  | C2
IMP-01 | COLUMN-2 |  | C3
IMP-01 | COLUMN-2 |  | C4
IMP-01 | COLUMN-2 |  | C5
IMP-01 | COLUMN-2 |  | SPIKED
IMP-02 | COLUMN-1 |  | C1
IMP-02 | COLUMN-1 |  | C2
IMP-02 | COLUMN-1 |  | C3
IMP-02 | COLUMN-1 |  | C4
IMP-02 | COLUMN-1 |  | C5
IMP-02 | COLUMN-1 |  | SPIKED
IMP-02 | COLUMN-2 |  | C1
IMP-02 | COLUMN-2 |  | C2
IMP-02 | COLUMN-2 |  | C3
IMP-02 | COLUMN-2 |  | C4
IMP-02 | COLUMN-2 |  | C5
IMP-02 | COLUMN-2 |  | SPIKED
IMP-03 | COLUMN-1 |  | C1
IMP-03 | COLUMN-1 |  | C2
IMP-03 | COLUMN-1 |  | C3
IMP-03 | COLUMN-1 |  | C4
IMP-03 | COLUMN-1 |  | C5
IMP-03 | COLUMN-1 |  | SPIKED
IMP-03 | COLUMN-2 |  | C1
IMP-03 | COLUMN-2 |  | C2
IMP-03 | COLUMN-2 |  | C3
IMP-03 | COLUMN-2 |  | C4
IMP-03 | COLUMN-2 |  | C5
IMP-03 | COLUMN-2 |  | SPIKED
IMP-04 | COLUMN-1 |  | C1
IMP-04 | COLUMN-1 |  | C2
IMP-04 | COLUMN-1 |  | C3
IMP-04 | COLUMN-1 |  | C4
IMP-04 | COLUMN-1 |  | C5
IMP-04 | COLUMN-1 |  | SPIKED
IMP-04 | COLUMN-2 |  | C1
IMP-04 | COLUMN-2 |  | C2
IMP-04 | COLUMN-2 |  | C3
IMP-04 | COLUMN-2 |  | C4
IMP-04 | COLUMN-2 |  | C5
IMP-04 | COLUMN-2 |  | SPIKED
IMP-05 | COLUMN-1 |  | C1
IMP-05 | COLUMN-1 |  | C2
IMP-05 | COLUMN-1 |  | C3
IMP-05 | COLUMN-1 |  | C4
IMP-05 | COLUMN-1 |  | C5
IMP-05 | COLUMN-1 |  | SPIKED
IMP-05 | COLUMN-2 |  | C1
IMP-05 | COLUMN-2 |  | C2
IMP-05 | COLUMN-2 |  | C3
IMP-05 | COLUMN-2 |  | C4
IMP-05 | COLUMN-2 |  | C5
IMP-05 | COLUMN-2 |  | SPIKED
IMP-06 | COLUMN-1 |  | C1
IMP-06 | COLUMN-1 |  | C2
IMP-06 | COLUMN-1 |  | C3
IMP-06 | COLUMN-1 |  | C4
IMP-06 | COLUMN-1 |  | C5
IMP-06 | COLUMN-1 |  | SPIKED
IMP-06 | COLUMN-2 |  | C1
IMP-06 | COLUMN-2 |  | C2
IMP-06 | COLUMN-2 |  | C3
IMP-06 | COLUMN-2 |  | C4
IMP-06 | COLUMN-2 |  | C5
IMP-06 | COLUMN-2 |  | SPIKED
IMP-07 | COLUMN-1 |  | C1
IMP-07 | COLUMN-1 |  | C2
IMP-07 | COLUMN-1 |  | C3
IMP-07 | COLUMN-1 |  | C4
IMP-07 | COLUMN-1 |  | C5
IMP-07 | COLUMN-1 |  | SPIKED
IMP-07 | COLUMN-2 |  | C1
IMP-07 | COLUMN-2 |  | C2
IMP-07 | COLUMN-2 |  | C3
IMP-07 | COLUMN-2 |  | C4
IMP-07 | COLUMN-2 |  | C5
IMP-07 | COLUMN-2 |  | SPIKED
IMP-08 | COLUMN-1 |  | C1
IMP-08 | COLUMN-1 |  | C2
IMP-08 | COLUMN-1 |  | C3
IMP-08 | COLUMN-1 |  | C4
IMP-08 | COLUMN-1 |  | C5
IMP-08 | COLUMN-1 |  | SPIKED
IMP-08 | COLUMN-2 |  | C1
IMP-08 | COLUMN-2 |  | C2
IMP-08 | COLUMN-2 |  | C3
IMP-08 | COLUMN-2 |  | C4
IMP-08 | COLUMN-2 |  | C5
IMP-08 | COLUMN-2 |  | SPIKED
IMP-09 | COLUMN-1 |  | C1
IMP-09 | COLUMN-1 |  | C2
IMP-09 | COLUMN-1 |  | C3
IMP-09 | COLUMN-1 |  | C4
IMP-09 | COLUMN-1 |  | C5
IMP-09 | COLUMN-1 |  | SPIKED
IMP-09 | COLUMN-2 |  | C1
IMP-09 | COLUMN-2 |  | C2
IMP-09 | COLUMN-2 |  | C3
IMP-09 | COLUMN-2 |  | C4
IMP-09 | COLUMN-2 |  | C5
IMP-09 | COLUMN-2 |  | SPIKED
IMP-10 | COLUMN-1 |  | C1
IMP-10 | COLUMN-1 |  | C2
IMP-10 | COLUMN-1 |  | C3
IMP-10 | COLUMN-1 |  | C4
IMP-10 | COLUMN-1 |  | C5
IMP-10 | COLUMN-1 |  | SPIKED
IMP-10 | COLUMN-2 |  | C1
IMP-10 | COLUMN-2 |  | C2
IMP-10 | COLUMN-2 |  | C3
IMP-10 | COLUMN-2 |  | C4
IMP-10 | COLUMN-2 |  | C5
IMP-10 | COLUMN-2 |  | SPIKED